## 65x20mm型云台控制板对接说明V1.0
65x20mm型云台控制板对接说明V1.1
一：接口定义图
特殊说明:
由于部分模组不支持UART串口通信模式，云台控制板的串口设计兼容RS485模式，
只需要将网络模组的RS485A连接控制板的RX即可，RS485B不要连接。
二：对接协议说明
（1）通信方式
IP 模组与云台控制板通过串口（TTL 3.3V 电平）进行通信，协议 ：PELCO_D，
波特率：2400，地址：1
（2）PELCO D 协议说明
1）格式说明
Command 1 and 2 are as follows:
Byte5 contains the pan speed. Pan speed is in the range $00 (stop) to $3F (high speed).
Byte6 contains the tilt speed. Tilt speed is in the range $00 (stop) to $3F (High speed).
Byte7 check sum is the 8 bit (modulo 256) sum of the payload bytes (bytes 2 through 6) in the message.
2）扩展指令
3D定位指令：
通过鼠标点击屏幕，网络板向云台控制板发送 3D定位指令，云台控制板会控制电机转
动并把鼠标点击位置移动到屏幕的中心，达到定位目的。 Command2对应位为云台运动方
向， Byte5 和 Byte6数值表示转动角度。比如镜头水平视角为 Hangle，垂直视角为 Vangle，
点击屏幕位置如下图所示：
点击位置为屏幕右下， command2中对应的 Right和 Down为 1，Command2为：0x12
Pan position =( Hangle/2)*w/wid;
Tilt position =(Vangle/2)*h/hgt;
对应协议指令为：
FF 01 07 12 Panpos Tiltpos cs
3）其他指令
注：云台支持 16个预置位和一条扫描路径 ,一条巡航