## DM-SCD405I3AP-V04-WF
300W高清全彩PTZ半球摄像机
产品概述 1：360度无死角监控，4倍光学变焦，云台双向旋转 2：插卡存储/双向对讲/手机远程/声光报警/白光红外双补光 3：采用旋卡快装结构，标配支持顶装和壁装的快速安装 4：室外IP66防尘和防水 5：可选POE型，WIFI型，4G型等多种机型 6：双电机内置摄像机仓的独特结构，获得多项发明专利和实用新型专利 7：专利号：ZL 2016 1 0823542.8 ZL 2022 2 0640841.9 ZL 2022 3 0155033.9 ZL 2022 3 0155041.3
产品型号 | DM-SCD405I3AP-V04-WF
基础参数
传感器类型 | 1/2.7" Progressive Scan CMOS
最大图像尺寸 | 2304x1296
最低照度 | 彩色：0.005Lux @ (F1.6，AGC ON；黑白：0.001Lux @ (F1.6，AGC ON；0 Lux with IR
焦距 | f=2.8~12 mm
水平视角 | 115°(wide) ~ 26°(tele)
光学变倍 | 4x
快门 | 1/25~1/30,000s
日夜转换模式 | ICR (Auto/color/black)
聚焦 | Auto/Manual
增益 | Auto/Manual
背光补偿 | Auto/Manual
白平衡 | Auto/Manual
信噪比 | >52dB
宽动态 | Support
图像方向 | Level, Tilt, Centre
降噪 | 3D
网络参数
主控芯片 | Sigmastar SSC335
视频压缩标准 | H.264/H.265
多码流输出 | Support
图像分辨率 | 主码流： 2304x1296 1080P 720P @ 30帧
音频编码 | G.711/G.711A/AAC
ONVIF协议 | Support
网络协议 | TCP/IP、HTTP、DHCP、DNS、RTP、RTSP、NTP、UPnP
wifi | 支持2.4G, 1T1R, IEE802.11b/g/n协议
4G | （可选配）支持4G全网通，内置eSIM卡，支持SIM卡
智能参数
人形检测 | 支持
划区域检测 | 支持
云台功能
补光距离 | 红外最远可达50米，白光最远可达30米
水平范围 | 280
垂直范围 | 0°~90°
手控速度 | Horizontal: 0°/s - 15°/s,Vertical: 0°/s - 15°/s
预置点个数 | 256
巡航扫描 | 不支持
花样扫描 | 不支持
断电记忆 | 支持
守望功能 | 预置点
一般规范
对外接口 | 1路网络接口, 电源Ф5.5*2.1mm圆口
安装方式 | 顶装/壁装
供电方式 | DC12V±15%
电流及功耗 | ≤12W
工作温湿度 | -30°-60°，湿度小于95%，无凝结
Protection Level | IP66
产品尺寸 | 120*110mm
包装尺寸 | 150*150*170mm
重量 | 设备重量：480g 带包装重量：680g
产品尺寸图