## DM-SCB45I5AP-V04
500W高清全彩PTZ云台摄像机
产品概述 1：360度无死角监控，5倍光学变焦，云台双向旋转 2：插卡存储/双向对讲/手机远程/声光报警/白光红外双补光 3：室外IP66防尘和防水 4：可选POE型，WIFI型，4G型等多种机型 5：双电机内置摄像机仓的独特结构，获得多项发明专利和实用新型专利 6：专利号：ZL 2016 1 0823542.8 ZL 2022 2 0640841.9 ZL 2022 3 0155033.9 ZL 2022 3 0155041.3
产品型号 | DM-SCB45I5AP-V04
基础参数
传感器类型 | 1/2.8" Progressive Scan CMOS
最大图像尺寸 | 2592x1944
最低照度 | 彩色：0.005Lux @ (F1.6，AGC ON；黑白：0.001Lux @ (F1.6，AGC ON；0 Lux with IR
焦距 | f=2.7~13.5 mm
水平视角 | 115°(wide) ~ 26°(tele)
光学变倍 | 5x
快门 | 1/25~1/30,000s
日夜转换模式 | ICR (Auto/color/black)
聚焦 | Auto/Manual
增益 | Auto/Manual
背光补偿 | Auto/Manual
白平衡 | Auto/Manual
信噪比 | >52dB
宽动态 | Support
图像方向 | Level, Tilt, Centre
降噪 | 3D
网络参数
主控芯片 | Sigmastar SSC377
视频压缩标准 | H.264/H.265
多码流输出 | Support
图像分辨率 | 主码流： 2592x1944 2688x1520 2048x1520 2304x1296 1080P 720P @ 30帧
音频编码 | G.711/G.711A/AAC
ONVIF协议 | Support
网络协议 | TCP/IP、HTTP、DHCP、DNS、RTP、RTSP、NTP、UPnP
智能参数
AI人形检测 | 支持
AI车形检测 | 支持
AI非机动车检测 | 支持
划区域检测 | 支持
云台功能
补光距离 | 红外最远可达50米，白光最远可达30米
水平范围 | 200°
垂直范围 | -15°~45°
手控速度 | Horizontal: 0°/s - 20°/s,Vertical: 0°/s - 10°/s
预置点个数 | 256
巡航扫描 | 支持
花样扫描 | 支持
断电记忆 | 支持
守望功能 | 预置点
一般规范
对外接口 | 1路网络接口, 电源Ф5.5*2.1mm圆口
安装方式 | 顶装/壁装
供电方式 | DC12V±15%
电流及功耗 | ≤15W
工作温湿度 | -30°-60°，湿度小于95%，无凝结
Protection Level | IP66
包装尺寸 | 265*220*125mm
重量 | 1.35kg